## Planilha Orçamentária
PLANILHA ORÇAMENTÁRIA |  |  |  |  | LICITAÇÃO Nº |  | EDITAL Nº
ÓRGÃO | Prefeitura Municipal de Perdizes | [5 empty] | DATA | 2023-10-23
OBJETO | Reforma do Canteiro Central da Avenida do Bairro Novo Horizonte | [5 empty] | LOTE
MODALIDADE |  | REGIME DE EXECUÇÃO |  |  | CIDADE | Perdizes | UF | MG
DATA BASE DO ORÇAMENTO | 2023-04-01 | DESONERAÇÃO | ENCARGOS SOCIAIS - HORISTAS (%) |  | BDI 1 | 29.55% | BDI 2
|  | Sim | ENCARGOS SOCIAIS - MENSALISTAS (%)
LEGENDA | PREENCHIMENTO OBRIGATÓRIO
PREENCHIIMENTO FACULTATIVO
PREENCHIMENTO AUTOMÁTICO
[6 empty] | TIPO DE VALOR |  |  |  | TOTAL GERAL
[6 empty] | CUSTO (SEM BDI) |  |  |  | 191248.6198
ITEM | CÓDIGO | REFERÊNCIA | DESCRIÇÃO DOS SERVIÇOS | UNIDADE | QUANTIDADE | VALOR UNITÁRIO (R$) | BDI | CUSTO UNITÁRIO (SEM BDI) | PREÇO UNITÁRIO (COM BDI) | PREÇO TOTAL
1 |  |  | SERVIÇOS
1.1 | ED-9319 | SETOP | PISO EM CONCRETO, USINADO CONVENCIONAL, FCK 15MPA, COM TELA SOLDADA NERVURADA TIPO Q-61, ACABAMENTO POLIDO EM NÍVEL ZERO, ESP. 5CM, INCLUSIVE FORNECIMENTO, LANÇAMENTO, ADENSAMENTO, INCLUSIVE JUNTA DE DILATAÇÃO | m² | 1672,67 | 85,64 | 29.55% | 85,64 | 110.9427 | 185570.5775
1.2 | ED-49811 | SETOP | FORNECIMENTO E COLOCAÇÃO DE PLACA DE OBRA EM CHAPA GALVANIZADA #26, ESP. 0,45MM, DIMENSÃO (3X1,5)M, PLOTADA COM ADESIVO VINÍLICO, AFIXADA COM REBITES 4,8X40MM, EM ESTRUTURA METÁLICA DE METALON 20X20MM, ESP. 1,25MM, INCLUSIVE SUPORTE EM EUCALIPTO AUTOCLAVADO PINTADO COM TINTA PVA DUAS (2) DEMÃOS | unid. | 1,00 | 1.429,69 | 29.55% | 1.429,69 | 1852.0985 | 1852.0985
1.3 | ED-49643 | SETOP | FÔRMA E DESFORMA DE TÁBUA E SARRAFO, REAPROVEITAMENTO (3X), EXCLUSIVE ESCORAMENTO | m² | 55,10 | 53,60 | 29.55% | 53,60 | 69.4364 | 3825.9438
Larissa Menezes de Oliveira - Engenheira Civil - CREA 201.447
Antônio Roberto Bergamasco - Prefeito Municipal
Note on H6: Preenchimento Automático - Aba "Detalhamento do BDI"
Note on I6: Preencher caso exista BDI diferenciado para equipamentos, por exemplo.
Note on D7: SIM ou NÃO

## Detalhamento do BDI
BDI PROPOSTO: |  | 29.55%
COMPOSIÇÃO DO BDI |  |  | FÓRMULA ADOTADA:
GARANTIA (G) e SEGURO (S) |  | 0.5% | 29.55%
RISCO ( R ) |  | 1.27%
DESPESAS FINANCEIRAS (DF) |  | 1.39%
ADMINISTRAÇÃO CENTRAL (AC) |  | 3.5%
LUCRO (L) |  | 7.84%
TRIBUTOS (T) |  | 11.15%
LEGENDA | PREENCHIMENTO OBRIGATÓRIO
PREENCHIIMENTO FACULTATIVO
PREENCHIMENTO AUTOMÁTICO