## Folha1
PLANILHA ORÇAMENTÁRIA DE CUSTOS | [7 empty] | 606433.2946
PREFEITURA: Prefeitura Municipal de Perdizes - MG |  |  |  |  | FOLHA Nº: 01/01
OBRA: Ampliação Escola Olinda Maria da Cunha |  |  |  |  | DATA: 02/01/2023
LOCAL: Rua Sebastião Afonso Borges, n° 615, Ferreirinha |  |  |  | FORMA DE EXECUÇÃO:
REGIÃO/MÊS DE REFERÊNCIA: SINAPI - 11/22 E SETOP - 10/22 |  |  |  | ( ) | DIRETA | ( x ) | INDIRETA
PRAZO DE EXECUÇÃO: 08 Meses | [5 empty] | BDI | 29.76%
ITEM | CÓDIGO | DESCRIÇÃO | UNID. | QUANT. | PREÇO UNITÁRIO S/ BDI | PREÇO UNITÁRIO C/ BDI | PREÇO TOTAL
BEBEDOURO
1 |  | DEMOLIÇÃO
01.01 | ED-48447 | DEMOLIÇÃO DE CONSTRUÇÃO EM ALVENARIAS | m² | 5.8 | 125.33 | 162.6243 | 943.2207
01.02 | ED-48480 | DEMOLIÇÃO MANUAL DE PISO CERÂMICO OU LADRILHO HIDRÁULICO, INCLUSIVE AFASTAMENTO E EMPILHAMENTO, EXCLUSIVE DEMOLIÇÃO DE CONTRAPISO, TRANSPORTE E RETIRADA DO MATERIAL DEMOLIDO | m² | 15.41 | 13.38 | 17.3615 | 267.5402
01.03 | ED-48479 | DEMOLIÇÃO MANUAL DE PISO CIMENTADO OU CONTRAPISO DE ARGAMASSA, COM ESPESSURA MÁXIMA DE 10CM, INCLUSIVE AFASTAMENTO E EMPILHAMENTO, EXCLUSIVE TRANSPORTE E RETIRADA DO MATERIAL DEMOLIDO | m² | 4.76 | 14.34 | 18.6071 | 88.5699
2 |  | PISOS E REVESTIMENTO |  |  |  | 0
02.01 | 87630 | CONTRAPISO EM ARGAMASSA TRAÇO 1:4 (CIMENTO E AREIA), PREPARO MECÂNICO COM BETONEIRA 400 L, APLICADO EM ÁREAS SECAS SOBRE LAJE, ADERIDO, ACABAMENTO NÃO REFORÇADO, ESPESSURA 3CM. AF_07/2021 | m² | 5.51 | 37.41 | 48.542 | 267.4666
02.02 | ED-50754 | REVESTIMENTO COM PORCELANATO APLICADO EM PISO, ACABAMENTO POLÍDO, AMBIENTE INTERNO, PADRÃO EXTRA, BORDA RETIFICADA, DIMENSÃO DA PEÇA (60X60CM), ASSENTAMENTO COM ARGAMASSA INDUSTRIALIZADA, INCLUSIVE REJUNTAMENTO | m² | 5.51 | 122.57 | 159.043 | 876.3268
02.03 | 87273 | REVESTIMENTO CERÂMICO PARA PAREDES INTERNAS COM PLACAS TIPO ESMALTADA EXTRA DE DIMENSÕES 33X45 CM APLICADAS EM AMBIENTES DE ÁREA MAIOR QUE 5M² NA ALTURA INTEIRA DAS PAREDES. AF_06/2014 | m² | 20.1 | 62.01 | 80.4622 | 1617.2907
3 |  | INSTALAÇÕES HIDRO-SANITÁRIAS |  |  |  | 0
REDE ESGOTO
03.01 | ED-50027 | FORNECIMENTO E ASSENTAMENTO DE TUBO PVC CRÍGIDO, ESGOTO, PBV - SÉRIE NORMAL, DN 50 MM (2"), INCLUSIVE CONEXÕES | m | 3 | 28.62 | 37.1364 | 111.4092
03.02 | ED-49952 | RALO SIFONADO PVC CÔNICO ALTURA REGULÁVEL 100 X 40 MM COM GRELHA METÁLICA | uni | 1 | 49.92 | 64.7746 | 64.7746
REDE ÁGUA FRIA
03.03 | 89402 | TUBO, PVC, SOLDÁVEL, DN 25 MM, INSTALADO EM RAMAL DE DISTRIBUIÇÃO DE ÁGUA - FORNECIMENTO E INSTALAÇÃO. AF_12/2014 | m | 3 | 12.25 | 15.8952 | 47.6856
TOTAL | [6 empty] | 4284.2844
BANHEIROS
1 |  | DEMOLIÇÃO
01.01 | ED-48447 | DEMOLIÇÃO DE CONSTRUÇÃO EM ALVENARIAS | m² | 36.54 | 125.33 | 162.6243 | 5942.2904
01.02 | ED-48480 | DEMOLIÇÃO MANUAL DE PISO CERÂMICO OU LADRILHO HIDRÁULICO, INCLUSIVE AFASTAMENTO E EMPILHAMENTO, EXCLUSIVE DEMOLIÇÃO DE CONTRAPISO, TRANSPORTE E RETIRADA DO MATERIAL DEMOLIDO | m² | 72.3 | 13.38 | 17.3615 | 1255.234
01.03 | ED-48479 | DEMOLIÇÃO MANUAL DE PISO CIMENTADO OU CONTRAPISO DE ARGAMASSA, COM ESPESSURA MÁXIMA DE 10CM, INCLUSIVE AFASTAMENTO E EMPILHAMENTO, EXCLUSIVE TRANSPORTE E RETIRADA DO MATERIAL DEMOLIDO | m² | 26.88 | 14.34 | 18.6071 | 500.1597
01.04 | ED-48467 | REMOÇÃO DE LOUÇAS (LAVATÓRIO, BANHEIRA, PIA, VASO SANITÁRIO, TANQUE), COM REAPROVEITAMENTO, INCLUSIVE AFASTAMENTO E EMPILHAMENTO, EXCLUSIVE TRANSPORTE E RETIRADA DO MATERIAL REMOVIDO NÃO REAPROVEITÁVEL | uni | 10 | 34.79 | 45.1424 | 451.4241
2 |  | PAREDES E PAINÉIS |  |  |  | 0
02.01 | ED-48232 | ALVENARIA DE VEDAÇÃO COM TIJOLO CERÂMICO FURADO, ESP. 14CM, PARA REVESTIMENTO, INCLUSIVE ARGAMASSA PARA ASSENTAMENTO | m² | 6.39 | 62.23 | 80.7477 | 515.9777
02.02 | ED-9904 | VERGA EM CONCRETO ESTRUTURAL PARA VÃOS DE ATÉ 150CM, PREPARADO EM OBRA COM BETONEIRA, CONTROLE "A", COM FCK 20 MPA, MOLDADA IN LOCO, INCLUSIVE ARMAÇÃO | m³ | 0.07 | 2698.9 | 3502.0076 | 245.1405
3 |  | REVESTIMENTOS DE PAREDES E TETO |  |  |  | 0
03.01 | 87879 | CHAPISCO APLICADO EM ALVENARIAS E ESTRUTURAS DE CONCRETO INTERNAS, COM COLHER DE PEDREIRO. ARGAMASSA TRAÇO 1:3 COM PREPARO EM BETONEIRA 400L. AF_06/2014 | m² | 12.78 | 3.93 | 5.0994 | 65.1709
03.02 | ED-50761 | REBOCO COM ARGAMASSA, TRAÇO 1:2:8 (CIMENTO, CAL E AREIA) , ESP. 20MM, APLICAÇÃO MANUAL, PREPARO MECÂNICO | m² | 12.78 | 29.95 | 38.8622 | 496.6586
03.03 | 87273 | REVESTIMENTO CERÂMICO PARA PAREDES INTERNAS COM PLACAS TIPO ESMALTADA EXTRA DE DIMENSÕES 33X45 CM APLICADAS EM AMBIENTES DE ÁREA MAIOR QUE 5M² NA ALTURA INTEIRA DAS PAREDES. AF_06/2014 | m² | 102.8 | 62.01 | 80.4622 | 8271.5164
4 |  | PISOS |  |  |  | 0
04.01 | 87630 | CONTRAPISO EM ARGAMASSA TRAÇO 1:4 (CIMENTO E AREIA), PREPARO MECÂNICO COM BETONEIRA 400 L, APLICADO EM ÁREAS SECAS SOBRE LAJE, ADERIDO, ACABAMENTO NÃO REFORÇADO, ESPESSURA 3CM. AF_07/2021 | m² | 29.57 | 37.41 | 48.542 | 1435.388
04.02 | ED-50754 | REVESTIMENTO COM PORCELANATO APLICADO EM PISO, ACABAMENTO POLÍDO, AMBIENTE INTERNO, PADRÃO EXTRA, BORDA RETIFICADA, DIMENSÃO DA PEÇA (60X60CM), ASSENTAMENTO COM ARGAMASSA INDUSTRIALIZADA, INCLUSIVE REJUNTAMENTO | m² | 29.57 | 122.57 | 159.043 | 4702.9006
04.03 | 98689 | SOLEIRA EM GRANITO, LARGURA 15 CM, ESPESSURA 2,0 CM. AF_09/2020 | m | 2 | 77.43 | 100.4707 | 200.9415
5 |  | INSTALAÇÕES HIDRO-SANITÁRIAS |  |  |  | 0
REDE DE ESGOTO
05.01 | ED-50105 | FORNECIMENTO E ASSENTAMENTO DE TUBO PVC RÍGIDO, COLETOR DE ESGOTO LISO (JEI), DN 100 MM (4"), INCLUSIVE CONEXÕES | m | 25.6 | 51.25 | 66.5004 | 1702.4099
05.02 | ED-50027 | FORNECIMENTO E ASSENTAMENTO DE TUBO PV CRÍGIDO, ESGOTO, PBV - SÉRIE NORMAL, DN 50 MM (2"), INCLUSIVE CONEXÕES | m | 2.3 | 28.62 | 37.1364 | 85.4137
05.03 | ED-49950 | CAIXA DE INSPEÇÃO DE POLIETILENO , Ø 100 MM | unid. | 2 | 166.83 | 216.4734 | 432.9467
05.04 | ED-50007 | CAIXA SIFONADA EM PVC COM GRELHA QUADRADA150 X 150 X 50 MM | unid. | 4 | 61.08 | 79.2555 | 317.0219
REDE DE ÁGUA FRIA
05.05 | 102607 | CAIXA DÁGUA DE POLIETILENO, 1000 LITROS, COM ACESSÓRIOS | unid. | 1 | 486.06 | 630.6961 | 630.6961
05.06 | 89449 | TUBO, PVC, SOLDÁVEL, DN 50 MM, INSTALADO EM RAMAL DE DISTRIBUIÇÃO DE ÁGUA - FORNECIMENTO E INSTALAÇÃO. AF_12/2014 | m | 32.4 | 22.75 | 29.5197 | 956.4377
05.07 | 89402 | TUBO, PVC, SOLDÁVEL, DN 25 MM, INSTALADO EM RAMAL DE DISTRIBUIÇÃO DE ÁGUA - FORNECIMENTO E INSTALAÇÃO. AF_12/2014 | m | 12.85 | 12.25 | 15.8952 | 204.2535
05.08 | 94794 | REGISTRO DE GAVETA BRUTO, LATÃO, ROSCÁVEL, 1.1/2", COM ACABAMENTO E CANOPLA CROMADOS, INSTALADO EM RESERVAÇÃO DE ÁGUA DE EDIFICAÇÃO QUE POSSUA RESERVATÓRIO DE FIBRA/FIBROCIMENTO FORNECIMENTO E INSTALAÇÃO. AF_06/2016 | unid. | 10 | 211.44 | 274.3579 | 2743.5788
LOUÇAS E METAIS
05.09 | 95469 | VASO SANITARIO SIFONADO CONVENCIONAL COM LOUÇA BRANCA - FORNECIMENTO E INSTALAÇÃO. AF_01/2020 | unid. | 6 | 296.39 | 384.5863 | 2307.5179
05.10 | 95471 | VASO SANITARIO SIFONADO CONVENCIONAL PARA PCD SEM FURO FRONTAL COM LOUÇA BRANCA SEM ASSENTO - FORNECIMENTO E INSTALAÇÃO. AF_01/2020 | unid. | 2 | 724.52 | 940.1143 | 1880.2286
05.11 | ED-50337 | VÁLVULA DE DESCARGA COM REGISTRO INTERNO, ACIONAMENTO SIMPLES, DN 1.1/2" (50MM), INCLUSIVE ACABAMENTO DA VÁLVULA | unid. | 8 | 216.17 | 280.4954 | 2243.963
05.12 | 95547 | SABONETEIRA PLASTICA TIPO DISPENSER PARA SABONETE LIQUIDO COM RESERVATÓRIO 800 A 1500 ML, INCLUSO FIXAÇÃO. AF_10/2016 | unid. | 4 | 40.91 | 53.0835 | 212.3341
05.13 | 95544 | PAPELEIRA DE PAREDE EM METAL CROMADO SEM TAMPA, INCLUSO FIXAÇÃO. AF_10/2016 | unid. | 8 | 34.18 | 44.3509 | 354.8071
05.14 | 93396 | BANCADA GRANITO CINZA, 50 X 60 CM, INCL. CUBA DE EMBUTIR OVAL LOUÇA BRANCA 35 X 50 CM, VÁLVULA METAL CROMADO, SIFÃO FLEXÍVEL PVC, ENGATE 30CM FLEXÍVEL PLÁSTICO E TORNEIRA CROMADA DE MESA, PADRÃO POPULAR - FORNEC. E INSTALAÇÃO. AF_01/2020 | unid. | 4 | 563.9 | 731.6989 | 2926.7955
6 |  | ESQUADRIAS |  |  |  | 0
06.01 | 90844 | KIT DE PORTA DE MADEIRA PARA PINTURA, SEMI-OCA (LEVE OU MÉDIA), PADRÃO MÉDIO, 90X210CM, ESPESSURA DE 3,5CM, ITENS INCLUSOS: DOBRADIÇAS, MONTAGEM E INSTALAÇÃO DO BATENTE, FECHADURA COM EXECUÇÃO DO FURO - FORNECIMENTO E INSTALAÇÃO. AF_12/2019 | unid | 2 | 1107.46 | 1437.0052 | 2874.0104
06.02 | ED-50954 | FORNECIMENTO E ASSENTAMENTO DE JANELA BASCULANTE DE FERRO | m² | 1.2 | 448.71 | 582.232 | 698.6783
06.03 | ED-50978 | PORTA DE SANITÁRIO COMPLETA, COM BATENTES DE FERRO, ESTRUTURA EM METALON 20 X 30, FOLHA EM CHAPA GALVANIZADA Nº. 18, TRANQUETA E DOBRADIÇAS - 60 X 180 CM | uni | 8 | 408.23 | 529.7064 | 4237.6511
7 |  | DIVERSOS |  |  |  | 0 | 0
07.01 | ED-48532 | DIVISÓRIA EM ARDÓSIA E = 3 CM, INCLUSIVE FERRAGENS EM LATÃO CROMADO | m² | 23.75 | 289.28 | 375.3606 | 8914.8145
07.02 | 100874 | PUXADOR PARA PCD, FIXADO NA PORTA - FORNECIMENTO E INSTALAÇÃO. AF_01/2020 | uni | 4 | 353.34 | 458.4828 | 1833.9314
07.03 | ED-48163 | BARRA DE APOIO EM AÇO INOX POLIDO RETA, DN 1.1/4" (31,75MM), PARA ACESSIBILIDADE (PMR/PCR), COMPRIMENTO 40CM, INSTALADO EM PORTA/PAREDE, INCLUSIVE FORNECIMENTO, INSTALAÇÃO E ACESSÓRIOS PARA FIXAÇÃO | uni | 2 | 155.09 | 201.2399 | 402.4798
07.04 | ED-48160 | BARRA DE APOIO EM AÇO INOX POLIDO RETA, DN 1.1/4" (31,75MM), PARA ACESSIBILIDADE (PMR/PCR), COMPRIMENTO 80CM, INSTALADO EM PAREDE, INCLUSIVE FORNECIMENTO, INSTALAÇÃO E ACESSÓRIOS PARA FIXAÇÃO | uni | 4 | 198.07 | 257.0094 | 1028.0376
TOTAL | [6 empty] | 61070.8104
SALAS
1 |  | DEMOLIÇÃO
01.01 | ED-48447 | DEMOLIÇÃO DE CONSTRUÇÃO EM ALVENARIAS | m² | 82 | 125.33 | 162.6243 | 13335.1892
01.02 | ED-48480 | DEMOLIÇÃO MANUAL DE PISO CERÂMICO OU LADRILHO HIDRÁULICO, INCLUSIVE AFASTAMENTO E EMPILHAMENTO, EXCLUSIVE DEMOLIÇÃO DE CONTRAPISO, TRANSPORTE E RETIRADA DO MATERIAL DEMOLIDO | m² | 45.92 | 13.38 | 17.3615 | 797.2385
01.03 | ED-48479 | DEMOLIÇÃO MANUAL DE PISO CIMENTADO OU CONTRAPISO DE ARGAMASSA, COM ESPESSURA MÁXIMA DE 10CM, INCLUSIVE AFASTAMENTO E EMPILHAMENTO, EXCLUSIVE TRANSPORTE E RETIRADA DO MATERIAL DEMOLIDO | m² | 45.92 | 14.34 | 18.6071 | 854.4395
01.04 | ED-48487 | DEMOLIÇÃO MANUAL DE LAJE DE CONCRETO ARMADO, COM ESPESSURA DE ATÉ 15CM, INCLUSIVE AFASTAMENTO E EMPILHAMENTO, EXCLUSIVE TRANSPORTE E RETIRADA DO MATERIAL DEMOLIDO | m² | 24.58 | 27.05 | 35.0992 | 862.739
01.05 | 97645 | REMOÇÃO DE JANELAS, DE FORMA MANUAL, SEM REAPROVEITAMENTO. AF_12/2017 | m² | 1.5 | 27.81 | 36.0854 | 54.1281
2 |  | INFRAESTRUTURA |  |  |  | 0
02.01 | ED-49747 | PERFURAÇÃO DE ESTACA BROCA A TRADO MANUAL D = 200 MM | m | 18 | 24.31 | 31.5439 | 567.79
02.02 | ED-51107 | ESCAVAÇÃO MANUAL DE VALA COM PROFUNDIDADE MENOR OU IGUAL A 1,5M | m³ | 0.52 | 55.11 | 71.509 | 37.1847
02.03 | 94965 | CONCRETO FCK = 25MPA, TRAÇO 1:2,3:2,7 (CIMENTO/ AREIA MÉDIA/ BRITA 1) - PREPARO MECÂNICO COM BETONEIRA 400 L. AF_07/2016 | m³ | 1.24 | 493.16 | 639.9089 | 793.487
02.04 | ED-48295 | CORTE, DOBRA E MONTAGEM DE AÇO CA-50 DIÂMETRO (6,3MM A 12,5MM) | kg | 55.62 | 13.01 | 16.8814 | 938.9416
02.05 | ED-48297 | CORTE, DOBRA E MONTAGEM DE AÇO CA-60 DIÂMETRO (4,2MM A 5,0MM) | kg | 11.28 | 14.03 | 18.2049 | 205.3511
3 |  | SUPERESTRUTURA |  |  |  | 0
03.01 | ED-49645 | FORMA E DESFORMA DE COMPENSADO RESINADO, ESP. 12MM, REAPROVEITAMENTO (3X), EXCLUSIVE ESCORAMENTO | m² | 17.68 | 63.61 | 82.5383 | 1459.2777
03.02 | 94965 | CONCRETO FCK = 25MPA, TRAÇO 1:2,3:2,7 (CIMENTO/ AREIA MÉDIA/ BRITA 1) - PREPARO MECÂNICO COM BETONEIRA 400 L. AF_07/2016 | m³ | 1.33 | 493.16 | 639.9089 | 851.0788
03.03 | ED-48295 | CORTE, DOBRA E MONTAGEM DE AÇO CA-50 DIÂMETRO (6,3MM A 12,5MM) | kg | 69.84 | 13.01 | 16.8814 | 1178.9946
03.04 | ED-48297 | CORTE, DOBRA E MONTAGEM DE AÇO CA-60 DIÂMETRO (4,2MM A 5,0MM) | kg | 14.17 | 14.03 | 18.2049 | 257.9632
4 |  | PAREDES E PAINÉIS |  |  |  | 0
04.01 | ED-48232 | ALVENARIA DE VEDAÇÃO COM TIJOLO CERÂMICO FURADO, ESP. 14CM, PARA REVESTIMENTO, INCLUSIVE ARGAMASSA PARA ASSENTAMENTO | m² | 72.08 | 62.23 | 80.7477 | 5820.2933
04.02 | ED-9907 | VERGA EM CONCRETO ESTRUTURAL PARA VÃOS ACIMA DE 150CM, PREPARADO EM OBRA COM BETONEIRA, CONTROLE "A", COM FCK 20 MPA, MOLDADA IN LOCO, INCLUSIVE ARMAÇÃO | m³ | 0.27 | 2925.05 | 3795.4527 | 1024.7722
04.04 | ED-9906 | CONTRAVERGA EM CONCRETO ESTRUTURAL PARA VÃOS ACIMA DE 150CM, PREPARADO EM OBRA COM BETONEIRA, CONTROLE "A", COM FCK 20 MPA, MOLDADA IN LOCO, INCLUSIVE ARMAÇÃO | m³ | 0.2 | 2925.05 | 3795.4527 | 759.0905
5 |  | REVESTIMENTOS DE PAREDES E TETO |  |  |  | 0
05.01 | 87879 | CHAPISCO APLICADO EM ALVENARIAS E ESTRUTURAS DE CONCRETO INTERNAS, COM COLHER DE PEDREIRO. ARGAMASSA TRAÇO 1:3 COM PREPARO EM BETONEIRA 400L. AF_06/2014 | m² | 144.16 | 3.93 | 5.0994 | 735.1359
05.02 | ED-50761 | REBOCO COM ARGAMASSA, TRAÇO 1:2:8 (CIMENTO, CAL E AREIA), ESP. 20MM, APLICAÇÃO MANUAL, PREPARO MECÂNICO | m² | 144.16 | 29.95 | 38.8622 | 5602.3713
05.03 | 87273 | REVESTIMENTO CERÂMICO PARA PAREDES INTERNAS COM PLACAS TIPO ESMALTADA EXTRA DE DIMENSÕES 33X45 CM APLICADAS EM AMBIENTES DE ÁREA MAIOR QUE 5M² NA ALTURA INTEIRA DAS PAREDES. AF_06/2014 | m² | 19.14 | 62.01 | 80.4622 | 1540.0469
6 |  | PISOS |  |  |  | 0
06.01 | 87630 | CONTRAPISO EM ARGAMASSA TRAÇO 1:4 (CIMENTO E AREIA), PREPARO MECÂNICO COM BETONEIRA 400 L, APLICADO EM ÁREAS SECAS SOBRE LAJE, ADERIDO, ACABAMENTO NÃO REFORÇADO, ESPESSURA 3CM. AF_07/2021 | m² | 66.67 | 37.41 | 48.542 | 3236.2976
06.02 | ED-50754 | REVESTIMENTO COM PORCELANATO APLICADO EM PISO, ACABAMENTO POLÍDO, AMBIENTE INTERNO, PADRÃO EXTRA, BORDA RETIFICADA, DIMENSÃO DA PEÇA (60X60CM), ASSENTAMENTO COM ARGAMASSA INDUSTRIALIZADA, INCLUSIVE REJUNTAMENTO | m² | 563.15 | 122.57 | 159.043 | 89565.0483
06.03 | 98689 | SOLEIRA EM GRANITO, LARGURA 15 CM, ESPESSURA 2,0 CM. AF_09/2020 | m | 7 | 77.43 | 100.4707 | 703.2951
7 |  | INSTALAÇÕES HIDRO-SANITÁRIAS |  |  |  | 0
REDE DE ESGOTO
07.01 | ED-50105 | FORNECIMENTO E ASSENTAMENTO DE TUBO PVC RÍGIDO, COLETOR DE ESGOTO LISO (JEI), DN 100 MM (4"), INCLUSIVE CONEXÕES | m | 3.4 | 51.25 | 66.5004 | 226.1013
07.02 | ED-50027 | FORNECIMENTO E ASSENTAMENTO DE TUBO PV CRÍGIDO, ESGOTO, PBV - SÉRIE NORMAL, DN 50 MM (2"), INCLUSIVE CONEXÕES | m | 5.35 | 28.62 | 37.1364 | 198.6798
07.03 | ED-49950 | CAIXA DE INSPEÇÃO DE POLIETILENO , Ø 100 MM | uni | 1 | 166.83 | 216.4734 | 216.4734
07.04 | ED-50007 | CAIXA SIFONADA EM PVC COM GRELHA QUADRADA150 X 150 X 50 MM | uni | 1 | 61.08 | 79.2555 | 79.2555
REDE DE ÁGUA FRIA
07.05 | 89449 | TUBO, PVC, SOLDÁVEL, DN 50 MM, INSTALADO EM RAMAL DE DISTRIBUIÇÃO DE ÁGUA - FORNECIMENTO E INSTALAÇÃO. AF_12/2014 | m | 5.35 | 22.75 | 29.5197 | 157.9303
07.06 | 89402 | TUBO, PVC, SOLDÁVEL, DN 25 MM, INSTALADO EM RAMAL DE DISTRIBUIÇÃO DE ÁGUA - FORNECIMENTO E INSTALAÇÃO. AF_12/2014 | m | 1.2 | 12.25 | 15.8952 | 19.0743
07.07 | 94794 | REGISTRO DE GAVETA BRUTO, LATÃO, ROSCÁVEL, 1.1/2", COM ACABAMENTO E CANOPLA CROMADOS, INSTALADO EM RESERVAÇÃO DE ÁGUA DE EDIFICAÇÃO QUE POSSUA RESERVATÓRIO DE FIBRA/FIBROCIMENTO FORNECIMENTO E INSTALAÇÃO. AF_06/2016 | unid. | 1 | 211.44 | 274.3579 | 274.3579
LOUÇAS E METAIS
07.08 | 95469 | VASO SANITARIO SIFONADO CONVENCIONAL COM LOUÇA BRANCA - FORNECIMENTO E INSTALAÇÃO. AF_01/2020 | unid. | 1 | 296.39 | 384.5863 | 384.5863
07.09 | ED-50337 | VÁLVULA DE DESCARGA COM REGISTRO INTERNO, ACIONAMENTO SIMPLES, DN 1.1/2" (50MM), INCLUSIVE ACABAMENTO DA VÁLVULA | unid. | 1 | 216.17 | 280.4954 | 280.4954
07.10 | 95547 | SABONETEIRA PLASTICA TIPO DISPENSER PARA SABONETE LIQUIDO COM RESERVATÓRIO 800 A 1500 ML, INCLUSO FIXAÇÃO. AF_10/2016 | unid. | 1 | 40.91 | 53.0835 | 53.0835
07.11 | 95544 | PAPELEIRA DE PAREDE EM METAL CROMADO SEM TAMPA, INCLUSO FIXAÇÃO. AF_10/2016 | unid. | 1 | 34.18 | 44.3509 | 44.3509
07.12 | 93396 | BANCADA GRANITO CINZA, 50 X 60 CM, INCL. CUBA DE EMBUTIR OVAL LOUÇA BRANCA 35 X 50 CM, VÁLVULA METAL CROMADO, SIFÃO FLEXÍVEL PVC, ENGATE 30CM FLEXÍVEL PLÁSTICO E TORNEIRA CROMADA DE MESA, PADRÃO POPULAR - FORNEC. E INSTALAÇÃO. AF_01/2020 | unid. | 1 | 563.9 | 731.6989 | 731.6989
8 |  | ESQUADRIAS |  |  |  | 0
08.01 | 90844 | KIT DE PORTA DE MADEIRA PARA PINTURA, SEMI-OCA (LEVE OU MÉDIA), PADRÃO MÉDIO, 90X210CM, ESPESSURA DE 3,5CM, ITENS INCLUSOS: DOBRADIÇAS, MONTAGEM E INSTALAÇÃO DO BATENTE, FECHADURA COM EXECUÇÃO DO FURO - FORNECIMENTO E INSTALAÇÃO. AF_12/2019 | unid | 1 | 1107.46 | 1437.0052 | 1437.0052
08.02 | 90843 | KIT DE PORTA DE MADEIRA PARA PINTURA, SEMI-OCA (LEVE OU MÉDIA), PADRÃO MÉDIO, 80X210CM, ESPESSURA DE 3,5CM, ITENS INCLUSOS: DOBRADIÇAS, MONTAGEM E INSTALAÇÃO DO BATENTE, FECHADURA COM EXECUÇÃO DO FURO - FORNECIMENTO E INSTALAÇÃO. AF_12/2019 | unid | 1 | 1029.34 | 1335.6391 | 1335.6391
08.03 | ED-50954 | FORNECIMENTO E ASSENTAMENTO DE JANELA BASCULANTE DE FERRO | m² | 0.3 | 448.71 | 582.232 | 174.6696
08.04 | ED-50810 | JANELA TIPO VENEZIANA EM CHAPA 14 | m² | 5 | 648.03 | 840.8633 | 4204.3165
9 |  | DIVERSOS |  |  |  | 0
09.01 | 96110 | FORRO EM DRYWALL, PARA AMBIENTES COMERCIAIS, INCLUSIVE ESTRUTURA DE FIXAÇÃO. AF_05/2017_P | m² | 57 | 69.08 | 89.636 | 5109.2538
TOTAL | [6 empty] | 146107.1259
COZINHA, LAVANDERIA E DESPENSA
1 |  | DEMOLIÇÃO
01.01 | ED-48480 | DEMOLIÇÃO MANUAL DE PISO CERÂMICO OU LADRILHO HIDRÁULICO, INCLUSIVE AFASTAMENTO E EMPILHAMENTO, EXCLUSIVE DEMOLIÇÃO DE CONTRAPISO, TRANSPORTE E RETIRADA DO MATERIAL DEMOLIDO | m² | 22.08 | 13.38 | 17.3615 | 383.3412
01.02 | ED-48479 | DEMOLIÇÃO MANUAL DE PISO CIMENTADO OU CONTRAPISO DE ARGAMASSA, COM ESPESSURA MÁXIMA DE 10CM, INCLUSIVE AFASTAMENTO E EMPILHAMENTO, EXCLUSIVE TRANSPORTE E RETIRADA DO MATERIAL DEMOLIDO | m² | 22.08 | 14.34 | 18.6071 | 410.8455
2 |  | INFRAESTRUTURA |  |  |  | 0
02.01 | ED-49747 | PERFURAÇÃO DE ESTACA BROCA A TRADO MANUAL D = 200 MM | m | 28 | 24.31 | 31.5439 | 883.2289
02.02 | ED-51107 | ESCAVAÇÃO MANUAL DE VALA COM PROFUNDIDADE MENOR OU IGUAL A 1,5M | m³ | 1.62 | 55.11 | 71.509 | 115.8446
02.03 | 94965 | CONCRETO FCK = 25MPA, TRAÇO 1:2,3:2,7 (CIMENTO/ AREIA MÉDIA/ BRITA 1) - PREPARO MECÂNICO COM BETONEIRA 400 L. AF_07/2016 | m³ | 2.74 | 493.16 | 639.9089 | 1753.3503
02.04 | ED-48295 | CORTE, DOBRA E MONTAGEM DE AÇO CA-50 DIÂMETRO (6,3MM A 12,5MM) | kg | 129.56 | 13.01 | 16.8814 | 2187.1498
02.05 | ED-48297 | CORTE, DOBRA E MONTAGEM DE AÇO CA-60 DIÂMETRO (4,2MM A 5,0MM) | kg | 26.29 | 14.03 | 18.2049 | 478.6064
3 |  | SUPERESTRUTURA |  |  |  | 0
03.01 | ED-49645 | FORMA E DESFORMA DE COMPENSADO RESINADO, ESP. 12MM, REAPROVEITAMENTO (3X), EXCLUSIVE ESCORAMENTO | m² | 41.95 | 63.61 | 82.5383 | 3462.483
03.02 | 94965 | CONCRETO FCK = 25MPA, TRAÇO 1:2,3:2,7 (CIMENTO/ AREIA MÉDIA/ BRITA 1) - PREPARO MECÂNICO COM BETONEIRA 400 L. AF_07/2016 | m³ | 3.07 | 493.16 | 639.9089 | 1964.5202
03.03 | ED-48295 | CORTE, DOBRA E MONTAGEM DE AÇO CA-50 DIÂMETRO (6,3MM A 12,5MM) | kg | 188.29 | 13.01 | 16.8814 | 3178.5924
03.04 | ED-48297 | CORTE, DOBRA E MONTAGEM DE AÇO CA-60 DIÂMETRO (4,2MM A 5,0MM) | kg | 35.24 | 14.03 | 18.2049 | 641.5402
03.05 | 101964 | LAJE PRÉ-MOLDADA UNIDIRECIONAL, BIAPOIADA, PARA FORRO, ENCHIMENTO EM CERÂMICA, VIGOTA CONVENCIONAL, ALTURA TOTAL DA LAJE (ENCHIMENTO+CAPA) = (8+3). AF_11/2020 | m² | 75.11 | 211.75 | 274.7601 | 20637.2332
4 |  | PAREDES E PAINÉIS |  |  |  | 0
04.01 | ED-48232 | ALVENARIA DE VEDAÇÃO COM TIJOLO CERÂMICO FURADO, ESP. 14CM, PARA REVESTIMENTO, INCLUSIVE ARGAMASSA PARA ASSENTAMENTO | m² | 270.62 | 62.23 | 80.7477 | 21851.9391
04.02 | ED-9907 | VERGA EM CONCRETO ESTRUTURAL PARA VÃOS ACIMA DE 150CM, PREPARADO EM OBRA COM BETONEIRA, CONTROLE "A", COM FCK 20 MPA, MOLDADA IN LOCO, INCLUSIVE ARMAÇÃO | m³ | 0.5 | 2925.05 | 3795.4527 | 1897.7264
04.04 | ED-9906 | CONTRAVERGA EM CONCRETO ESTRUTURAL PARA VÃOS ACIMA DE 150CM, PREPARADO EM OBRA COM BETONEIRA, CONTROLE "A", COM FCK 20 MPA, MOLDADA IN LOCO, INCLUSIVE ARMAÇÃO | m³ | 0.36 | 2925.05 | 3795.4527 | 1366.363
5 |  | REVESTIMENTOS DE PAREDES E TETO |  |  |  | 0
05.01 | 87879 | CHAPISCO APLICADO EM ALVENARIAS E ESTRUTURAS DE CONCRETO INTERNAS, COM COLHER DE PEDREIRO. ARGAMASSA TRAÇO 1:3 COM PREPARO EM BETONEIRA 400L. AF_06/2014 | m² | 541.4 | 3.93 | 5.0994 | 2760.8391
05.02 | 87882 | CHAPISCO APLICADO NO TETO, COM ROLO PARA TEXTURA ACRÍLICA. ARGAMASSA TRAÇO 1:4 E EMULSÃO POLIMÉRICA (ADESIVO) COM PREPARO EM BETONEIRA 400L. AF_06/2014 | m² | 75.11 | 6.26 | 8.1228 | 610.1019
05.03 | ED-50761 | REBOCO COM ARGAMASSA, TRAÇO 1:2:8 (CIMENTO, CAL E AREIA), ESP. 20MM, APLICAÇÃO MANUAL, PREPARO MECÂNICO | m² | 541.4 | 29.95 | 38.8622 | 21039.9822
05.04 | ED-50761 | REBOCO COM ARGAMASSA, TRAÇO 1:2:8 (CIMENTO, CAL E AREIA), ESP. 20MM, APLICAÇÃO MANUAL, PREPARO MECÂNICO | m² | 75.11 | 29.95 | 38.8622 | 2918.9381
05.05 | 87273 | REVESTIMENTO CERÂMICO PARA PAREDES INTERNAS COM PLACAS TIPO ESMALTADA EXTRA DE DIMENSÕES 33X45 CM APLICADAS EM AMBIENTES DE ÁREA MAIOR QUE 5M² NA ALTURA INTEIRA DAS PAREDES. AF_06/2014 | m² | 145.5 | 62.01 | 80.4622 | 11707.2533
6 |  | PISOS |  |  |  | 0
06.01 | 87630 | CONTRAPISO EM ARGAMASSA TRAÇO 1:4 (CIMENTO E AREIA), PREPARO MECÂNICO COM BETONEIRA 400 L, APLICADO EM ÁREAS SECAS SOBRE LAJE, ADERIDO, ACABAMENTO NÃO REFORÇADO, ESPESSURA 3CM. AF_07/2021 | m² | 77.91 | 37.41 | 48.542 | 3781.9101
06.02 | ED-50754 | REVESTIMENTO COM PORCELANATO APLICADO EM PISO, ACABAMENTO POLÍDO, AMBIENTE INTERNO, PADRÃO EXTRA, BORDA RETIFICADA, DIMENSÃO DA PEÇA (60X60CM), ASSENTAMENTO COM ARGAMASSA INDUSTRIALIZADA, INCLUSIVE REJUNTAMENTO | m² | 81.79 | 122.57 | 159.043 | 13008.1245
06.03 | 98689 | SOLEIRA EM GRANITO, LARGURA 15 CM, ESPESSURA 2,0 CM. AF_09/2020 | m | 15 | 77.43 | 100.4707 | 1507.0609
7 |  | INSTALAÇÕES HIDRO-SANITÁRIAS |  |  |  | 0
REDE DE ESGOTO
07.01 | ED-50105 | FORNECIMENTO E ASSENTAMENTO DE TUBO PVC RÍGIDO, COLETOR DE ESGOTO LISO (JEI), DN 100 MM (4"), INCLUSIVE CONEXÕES | m | 6.1 | 51.25 | 66.5004 | 405.6523
07.02 | ED-50027 | FORNECIMENTO E ASSENTAMENTO DE TUBO PV CRÍGIDO, ESGOTO, PBV - SÉRIE NORMAL, DN 50 MM (2"), INCLUSIVE CONEXÕES | m | 12.15 | 28.62 | 37.1364 | 451.2074
07.03 | ED-49950 | CAIXA DE INSPEÇÃO DE POLIETILENO, Ø 100 MM | uni | 1 | 166.83 | 216.4734 | 216.4734
07.04 | ED-50007 | CAIXA SIFONADA EM PVC COM GRELHA QUADRADA150 X 150 X 50 MM | uni | 1 | 61.08 | 79.2555 | 79.2555
07.05 | 98102 | CAIXA DE GORDURA SIMPLES, CIRCULAR, EM CONCRETO PRÉ-MOLDADO, DIÂMETRO INTERNO = 0,4 M, ALTURA INTERNA = 0,4 M. AF_12/2020 | unid. | 1 | 177.69 | 230.5649 | 230.5649
REDE DE ÁGUA FRIA
07.06 | 102607 | CAIXA DÁGUA DE POLIETILENO, 1000 LITROS, COM ACESSÓRIOS | unid. | 1 | 486.06 | 630.6961 | 630.6961
07.07 | 89449 | TUBO, PVC, SOLDÁVEL, DN 50 MM, INSTALADO EM RAMAL DE DISTRIBUIÇÃO DE ÁGUA - FORNECIMENTO E INSTALAÇÃO. AF_12/2014 | m | 4.95 | 22.75 | 29.5197 | 146.1224
07.08 | 89402 | TUBO, PVC, SOLDÁVEL, DN 25 MM, INSTALADO EM RAMAL DE DISTRIBUIÇÃO DE ÁGUA - FORNECIMENTO E INSTALAÇÃO. AF_12/2014 | m | 14 | 12.25 | 15.8952 | 222.533
07.09 | 94794 | REGISTRO DE GAVETA BRUTO, LATÃO, ROSCÁVEL, 1.1/2", COM ACABAMENTO E CANOPLA CROMADOS, INSTALADO EM RESERVAÇÃO DE ÁGUA DE EDIFICAÇÃO QUE POSSUA RESERVATÓRIO DE FIBRA/FIBROCIMENTO FORNECIMENTO E INSTALAÇÃO. AF_06/2016 | unid. | 1 | 211.44 | 274.3579 | 274.3579
LOUÇAS E METAIS
07.10 | 95469 | VASO SANITARIO SIFONADO CONVENCIONAL COM LOUÇA BRANCA - FORNECIMENTO E INSTALAÇÃO. AF_01/2020 | unid. | 1 | 296.39 | 384.5863 | 384.5863
07.11 | ED-50337 | VÁLVULA DE DESCARGA COM REGISTRO INTERNO, ACIONAMENTO SIMPLES, DN 1.1/2" (50MM), INCLUSIVE ACABAMENTO DA VÁLVULA | unid. | 1 | 216.17 | 280.4954 | 280.4954
07.12 | 95547 | SABONETEIRA PLASTICA TIPO DISPENSER PARA SABONETE LIQUIDO COM RESERVATÓRIO 800 A 1500 ML, INCLUSO FIXAÇÃO. AF_10/2016 | unid. | 1 | 40.91 | 53.0835 | 53.0835
07.13 | 95544 | PAPELEIRA DE PAREDE EM METAL CROMADO SEM TAMPA, INCLUSO FIXAÇÃO. AF_10/2016 | unid. | 1 | 34.18 | 44.3509 | 44.3509
07.14 | 93396 | BANCADA GRANITO CINZA, 50 X 60 CM, INCL. CUBA DE EMBUTIR OVAL LOUÇA BRANCA 35 X 50 CM, VÁLVULA METAL CROMADO, SIFÃO FLEXÍVEL PVC, ENGATE 30CM FLEXÍVEL PLÁSTICO E TORNEIRA CROMADA DE MESA, PADRÃO POPULAR - FORNEC. E INSTALAÇÃO. AF_01/2020 | unid. | 1 | 563.9 | 731.6989 | 731.6989
8 |  | ESQUADRIAS |  |  |  | 0
08.01 | 91341 | PORTA EM ALUMÍNIO DE ABRIR TIPO VENEZIANA COM GUARNIÇÃO, FIXAÇÃO COM PARAFUSOS - FORNECIMENTO E INSTALAÇÃO. AF_12/2019 | m² | 9.24 | 534.87 | 694.0305 | 6412.8414
08.02 | ED-50954 | FORNECIMENTO E ASSENTAMENTO DE JANELA BASCULANTE DE FERRO | m² | 0.3 | 448.71 | 582.232 | 174.6696
08.03 | ED-50810 | JANELA TIPO VENEZIANA EM CHAPA 14 | m² | 8 | 648.03 | 840.8633 | 6726.9065
08.04 | ED-23034 | PORTA METÁLICA, TIPO DE ABRIR, COM UMA (1) FOLHA, EM CHAPA GALVANIZADA LAMBRIL, MODELO QUADRADO, INCLUSIVE PINTURA ANTICORROSIVA A BASE DE ÓXIDO DE FERRO (ZARCÃO), UMA (1) DEMÃO, FORNECIMENTO E ASSENTAMENTO, EXCLUSIVE FECHADURA E DOBRADIÇA | m² | 2 | 366.61 | 475.7016 | 951.4032
9 |  | COBERTURA |  |  |  | 0
09.01 | 92543 | TRAMA DE MADEIRA COMPOSTA POR TERÇAS PARA TELHADOS DE ATÉ 2 ÁGUAS PARA TELHA ONDULADA DE FIBROCIMENTO, METÁLICA, PLÁSTICA OU TERMOACÚSTICA, INCLUSO TRANSPORTE VERTICAL. AF_07/2019 | m² | 82.56 | 32.68 | 42.4045 | 3500.9187
09.02 | ED-48408 | ENGRADAMENTO PARA TELHADO DE FIBROCIMENTO ONDULADA | m² | 82.56 | 75.94 | 98.5374 | 8135.2437
09.03 | ED-48424 | COBERTURA EM TELHA DE FIBROCIMENTO ONDULADA E = 6 MM | m² | 82.56 | 36.74 | 47.6727 | 3935.8553
09.04 | ED-50663 | CALHA EM CHAPA GALVANIZADA, ESP. 0,5MM (GSG-26), COM DESENVOLVIMENTO DE 50CM, INCLUSIVE IÇAMENTO MANUAL VERTICAL | m | 20.6 | 64.92 | 84.2381 | 1735.3058 | #REF!
09.05 | ED-50684 | RUFO E CONTRA-RUFO EM CHAPA GALVANIZADA, ESP. 0,5MM (GSG-26), COM DESENVOLVIMENTO DE 25CM, INCLUSIVE IÇAMENTO MANUAL VERTICAL | m | 45.9 | 32.97 | 42.7808 | 1963.6402
09.06 | ED-50667 | CHAPIM EM CHAPA GALVANIZADA, COM PINGADEIRA, ESP. 0,65MM (GSG-24), COM DESENVOLVIMENTO DE 35CM, INCLUSIVE IÇAMENTO MANUAL VERTICAL | m | 57.2 | 56.25 | 72.9882 | 4174.9266
10 |  | INSTALAÇÕES ELETRICAS |  |  |  | 0
10.01 | 91834 | ELETRODUTO FLEXÍVEL CORRUGADO, PVC, DN 25 MM (3/4"), PARA CIRCUITOS TERMINAIS, INSTALADO EM FORRO - FORNECIMENTO E INSTALAÇÃO. AF_12/2015 | m | 200 | 9.45 | 12.262 | 2452.4
10.03 | ED-16634 | CAIXA DE LIGAÇÃO/PASSAGEM EM PVC RÍGIDO PARA ELETRODUTO, OCTOGONAL COM FUNDO MÓVEL, DIMENSÕES 4"X4", EMBUTIDA EM LAJE - FORNECIMENTO E INSTALAÇÃO | unid | 22 | 12.2 | 15.8303 | 348.27
10.04 | ED-49187 | CAIXA DE LIGAÇÃO/PASSAGEM EM PVC RÍGIDO PARA ELETRODUTO ROSCÁVEL, DIMENSÕES 4"X2", EMBUTIDA EM ALVENARIA - FORNECIMENTO E INSTALAÇÃO | unid | 57 | 8.23 | 10.679 | 608.7
TOTAL | [6 empty] | 163819.1331
TROCA DA COBERTURA
1 |  | DEMOLIÇÃO
01.01 | ED-48456 | DEMOLIÇÃO DE ENGRADAMENTO DE TELHA CERÂMICA COLONIAL OU FRANCESA INCLUSIVE EMPILHAMENTO | m² | 587.88 | 18.66 | 24.2126 | 14234.1197
2 |  | PLATIBANDA
02.01 | ED-48232 | ALVENARIA DE VEDAÇÃO COM TIJOLO CERÂMICO FURADO, ESP. 14CM, PARA REVESTIMENTO, INCLUSIVE ARGAMASSA PARA ASSENTAMENTO | m² | 433.44 | 62.23 | 80.7477 | 34999.2775
02.02 | 87879 | CHAPISCO APLICADO EM ALVENARIAS E ESTRUTURAS DE CONCRETO INTERNAS, COM COLHER DE PEDREIRO. ARGAMASSA TRAÇO 1:3 COM PREPARO EM BETONEIRA 400L. AF_06/2014 | m² | 866.88 | 3.93 | 5.0994 | 4420.6062
02.03 | ED-50761 | REBOCO COM ARGAMASSA, TRAÇO 1:2:8 (CIMENTO, CAL E AREIA), ESP. 20MM, APLICAÇÃO MANUAL, PREPARO MECÂNICO | m² | 866.88 | 29.95 | 38.8622 | 33688.8433
02.04 | ED-50925 | ALÇAPÃO 70 X 70 CM COM COM QUADRO DE CANTONEIRA METÁLICA 1"X 1/8", TAMPA EM CANTONEIRA 7/8"X 1/8" E CHAPA METÁLICA ENRIJECIDA POR PERFIL "T | uni | 2 | 272.25 | 353.263 | 706.526
3 |  | COBERTURA
03.01 | 92543 | TRAMA DE MADEIRA COMPOSTA POR TERÇAS PARA TELHADOS DE ATÉ 2 ÁGUAS PARA TELHA ONDULADA DE FIBROCIMENTO, METÁLICA, PLÁSTICA OU TERMOACÚSTICA, INCLUSO TRANSPORTE VERTICAL. AF_07/2019 | m² | 587.88 | 32.68 | 42.4045 | 24928.7799
03.02 | ED-48408 | ENGRADAMENTO PARA TELHADO DE FIBROCIMENTO ONDULADA | m² | 587.88 | 75.94 | 98.5374 | 57928.1379
03.03 | ED-48424 | COBERTURA EM TELHA DE FIBROCIMENTO ONDULADA E = 6 MM | m² | 587.88 | 36.74 | 47.6727 | 28025.807
03.04 | ED-50663 | CALHA EM CHAPA GALVANIZADA, ESP. 0,5MM (GSG-26), COM DESENVOLVIMENTO DE 50CM, INCLUSIVE IÇAMENTO MANUAL VERTICAL | m | 104.75 | 64.92 | 84.2381 | 8823.9458
03.05 | ED-50684 | RUFO E CONTRA-RUFO EM CHAPA GALVANIZADA, ESP. 0,5MM (GSG-26), COM DESENVOLVIMENTO DE 25CM, INCLUSIVE IÇAMENTO MANUAL VERTICAL | m | 136.05 | 32.97 | 42.7808 | 5820.3323
03.06 | ED-50667 | CHAPIM EM CHAPA GALVANIZADA, COM PINGADEIRA, ESP. 0,65MM (GSG-24), COM DESENVOLVIMENTO DE 35CM, INCLUSIVE IÇAMENTO MANUAL VERTICAL | m | 240.8 | 56.25 | 72.9882 | 17575.5652
TOTAL | [6 empty] | 231151.9409
TOTAL GERAL DA OBRA | [6 empty] | 606433.2946
ADITIVO
01.01 | ED-49645 | FORMA E DESFORMA DE COMPENSADO RESINADO, ESP. 12MM, REAPROVEITAMENTO (3X), EXCLUSIVE ESCORAMENTO | m² | 54 | 63.61 | 82.5383 | 4457.0699
01.02 | 94965 | CONCRETO FCK = 25MPA, TRAÇO 1:2,3:2,7 (CIMENTO/ AREIA MÉDIA/ BRITA 1) - PREPARO MECÂNICO COM BETONEIRA 400 L. AF_07/2016 | m³ | 14.92 | 493.16 | 639.9089 | 9547.4404
01.03 | ED-48295 | CORTE, DOBRA E MONTAGEM DE AÇO CA-50 DIÂMETRO (6,3MM A 12,5MM) | kg | 920.54 | 13.01 | 16.8814 | 15539.9727
01.04 | ED-48297 | CORTE, DOBRA E MONTAGEM DE AÇO CA-60 DIÂMETRO (4,2MM A 5,0MM) | kg | 264.86 | 14.03 | 18.2049 | 4821.7461
01.05 | ED-48479 | DEMOLIÇÃO MANUAL DE PISO CIMENTADO OU CONTRAPISO DE ARGAMASSA, COM ESPESSURA MÁXIMA DE 10CM, INCLUSIVE AFASTAMENTO E EMPILHAMENTO, EXCLUSIVE TRANSPORTE E RETIRADA DO MATERIAL DEMOLIDO | m² | 337.64 | 14.34 | 18.6071 | 6282.5121
01.06 | 87630 | CONTRAPISO EM ARGAMASSA TRAÇO 1:4 (CIMENTO E AREIA), PREPARO MECÂNICO COM BETONEIRA 400 L, APLICADO EM ÁREAS SECAS SOBRE LAJE, ADERIDO, ACABAMENTO NÃO REFORÇADO, ESPESSURA 3CM. AF_07/2021 | m² | 337.64 | 37.41 | 48.542 | 16389.7334
|  | TOTAL |  |  |  |  | 57038.47

## Planilha1
CRONOGRAMA FÍSICO-FINANCEIRO
PREFEITURA: Prefeitura Municipal de Perdizes - MG |  | VALOR: 465.003,318 | DATA: 12/07/2024
OBRA: SAMU | SAMU | LOCAL: Perdizes - MG | PRAZO DA OBRA: 7 MESES
ITEM | ETAPAS/DESCRIÇÃO | FÍSICO/ FINANCEIRO | TOTAL ETAPAS | MÊS 1 | MÊS 2 | MÊS 3 | MÊS 4 | MÊS 5 | MÊS 6 | MÊS 7
SERVIÇOS PRELIMINARES |  | Físico % | 1.88% | MÊS 1: 100%
|  | Financeiro | 8752.7 | MÊS 1: 8752.7
1 | INFRAESTRUTURA | Físico % | 7.8% | MÊS 1: 100%
|  | Financeiro | 36299.69 | MÊS 1: 36299.69
2 | SUPERESTRUTURA | Físico % | 13.75% | MÊS 2: 100%
|  | Financeiro | 63960.95 | MÊS 2: 63960.95
3 | PAREDES E PAINÉIS | Físico % | 15.44% | MÊS 3: 100%
|  | Financeiro | 71831.14 | MÊS 3: 71831.14
4 REVESTIMENTO DE PAREDE E TETO |  | Físico % | 14.47% | MÊS 4: 100%
|  | Financeiro | 67316.54 | MÊS 4: 67316.54
5 | PISOS | Físico % | 8.65% | MÊS 4: 100%
|  | Financeiro | 40261.92 | MÊS 4: 40261.92
6 | COBERTURA | Físico % | 7.77% | MÊS 2: 100%
|  | Financeiro | 36140.84 | MÊS 2: 36140.84
7 | ESQUADRIAS | Físico % | 9.8% | MÊS 2: 100%
|  | Financeiro | 45585.71 | MÊS 2: 45585.71
8 | INSTALAÇOES HIDROSSANITÁRIAS | Físico % | 7.87% | MÊS 2: 100%
|  | Financeiro | 36616.49 | MÊS 2: 36616.49
9 | INSTALAÇÕES ELÉTRICAS | Físico % | 6.31% | MÊS 5: 100%
|  | Financeiro | 29357.55 | MÊS 5: 29357.55
10 | PINTURA | Físico % | 4.84% | MÊS 6: 100%
|  | Financeiro | 22531.91 | MÊS 6: 22531.91
11 | DIVERSOS | Físico % | 0.85% | MÊS 6: 100%
|  | Financeiro | 3954.97 | MÊS 6: 3954.97
LIMPEZA |  | Físico % | 0.51% | MÊS 7: 100%
|  | Financeiro | 2392.9 | MÊS 7: 2392.9
TOTAL |  | Físico % | 100% | 100% | 100% | 100% | 100% | 100% | 100% | 100%
|  | Financeiro | 465003.318 | 45052.39 | 182303.99 | 71831.14 | 107578.46 | 29357.55 | 26486.88 | 2392.9
Michel Rezende de Souza Santos
Crea MG 408225
Antonio Roberto Bergamasco
Prefeito Municipal